## Sheet1
Adddressing Table
Devices | Port | IP Add | Gateway | Subnet Mask
R 1 | Gigabit 0/0 | 158.15.0.1 | 158.15.0.1 | 255.255.255.0
| Serial 0/0/0 | 158.15.1.1 |  | 255.255.255.0
R 2 | Gigabit 0/0 | 158.15.2.1 | 158.15.2.1 | 255.255.255.0
| Serial 0/0/0 | 158.15.3.1 |  | 255.255.255.0
| Serial 0/0/1 | 158.15.1.2 |  | 255.255.255.0
R 3 | Gigabit 0/0 | 158.15.4.1 | 158.15.4.1 | 255.255.255.0
| Serial 0/0/1 | 158.15.3.2 |  | 255.255.255.0
S1 | VLAN 1 | 158.15.0.2 | 158.15.0.1 | 255.255.255.0
S2 | VLAN 1 | 158.15.2.2 | 158.15.2.1 | 255.255.255.0
S3 | VLAN 1 | 158.15.4.2 | 158.15.4.1 | 255.255.255.0
PC 1 | INC | 158.15.0.10 | 158.15.0.1 | 255.255.255.0
PC 2 | INC | 158.15.0.11 | 158.15.0.1 | 255.255.255.0
PC 3 | INC | 158.15.2.10 | 158.15.2.1 | 255.255.255.0
PC 4 | INC | 158.15.2.11 | 158.15.2.1 | 255.255.255.0
PC 5 | INC | 158.15.4.10 | 158.15.4.1 | 255.255.255.0
PC 6 | INC | 158.15.4.10 | 158.15.4.1 | 255.255.255.0
Compute and Assign IP Addresses to devices - 158.15.0.0 - creating 200 subnets,
all network and IP addresses will be reflected on your addressing table.
158.15.0.0/24
SN# | Subnetworks | Start IP | End IP | BroadCast Address | Useable: Y/N | Network Assignment
0 | 158.15.0.0/24 | 158.15.0.1/24 | 158.15.0.254/24 | 158.15.0.255/24 | No | CANNOT BE USED
1 | 158.15.1.0/24 | 158.15.1.1/24 | 158.15.1.254/24 | 158.15.1.255/24 | Yes | SWITCH 0
2 | 158.15.2.0/24 | 158.15.2.1/24 | 158.15.2.254/24 | 158.15.2.255/24 | Yes | SWITCH 1
3 | 158.15.3.0/24 | 158.15.3.1/24 | 158.15.3.254/24 | 158.15.3.255/24 | Yes | SWITCH 2
4 | 158.15.4.0/24 | 158.15.4.1/24 | 158.15.4.254/24 | 158.15.4.255/24 | Yes | PORT
5 | 158.15.5.0/24 | 158.15.5.1/24 | 158.15.5.254/24 | 158.15.5.255/24 | Yes | PORT
6 | 158.15.6.0/24 | 158.15.6.1/24 | 158.15.5.254/24 | 158.15.6.255/24 | Yes | Reserve
7 | 158.15.7.0/24 | 158.15.7.1/24 | 158.15.6.254/24 | 158.15.7.255/24 | Yes | Reserve
8 | 158.15.8.0/24 | 158.15.8.1/24 | 158.15.7.254/24 | 158.15.8.255/24 | Yes | Reserve
9 | 158.15.9.0/24 | 158.15.9.1/24 | 158.15.8.254/24 | 158.15.9.255/24 | Yes | Reserve
10 | 158.15.10.0/24 | 158.15.10.1/24 | 158.15.9.254/24 | 158.15.10.255/24 | Yes | Reserve
11 | 158.15.11.0/24 | 158.15.11.1/24 | 158.15.10.254/24 | 158.15.11.255/24 | Yes | Reserve
12 | 158.15.12.0/24 | 158.15.12.1/24 | 158.15.11.254/24 | 158.15.12.255/24 | Yes | Reserve
13 | 158.15.13.0/24 | 158.15.13.1/24 | 158.15.12.254/24 | 158.15.13.255/24 | Yes | Reserve
14 | 158.15.14.0/24 | 158.15.14.1/24 | 158.15.13.254/24 | 158.15.14.255/24 | Yes | Reserve
15 | 158.15.15.0/24 | 158.15.15.1/24 | 158.15.14.254/24 | 158.15.15.255/24 | Yes | Reserve
16 | 158.15.16.0/24 | 158.15.16.1/24 | 158.15.15.254/24 | 158.15.16.255/24 | Yes | Reserve
17 | 158.15.17.0/24 | 158.15.17.1/24 | 158.15.16.254/24 | 158.15.17.255/24 | Yes | Reserve
18 | 158.15.18.0/24 | 158.15.18.1/24 | 158.15.17.254/24 | 158.15.18.255/24 | Yes | Reserve
19 | 158.15.19.0/24 | 158.15.19.1/24 | 158.15.18.254/24 | 158.15.19.255/24 | Yes | Reserve
20 | 158.15.20.0/24 | 158.15.20.1/24 | 158.15.19.254/24 | 158.15.20.255/24 | Yes | Reserve
21 | 158.15.21.0/24 | 158.15.21.1/24 | 158.15.20.254/24 | 158.15.21.255/24 | Yes | Reserve
22 | 158.15.22.0/24 | 158.15.22.1/24 | 158.15.21.254/24 | 158.15.22.255/24 | Yes | Reserve
23 | 158.15.23.0/24 | 158.15.23.1/24 | 158.15.22.254/24 | 158.15.23.255/24 | Yes | Reserve
24 | 158.15.24.0/24 | 158.15.24.1/24 | 158.15.23.254/24 | 158.15.24.255/24 | Yes | Reserve
25 | 158.15.25.0/24 | 158.15.25.1/24 | 158.15.24.254/24 | 158.15.25.255/24 | Yes | Reserve
26 | 158.15.26.0/24 | 158.15.26.1/24 | 158.15.25.254/24 | 158.15.26.255/24 | Yes | Reserve
27 | 158.15.27.0/24 | 158.15.27.1/24 | 158.15.26.254/24 | 158.15.27.255/24 | Yes | Reserve
28 | 158.15.28.0/24 | 158.15.28.1/24 | 158.15.27.254/24 | 158.15.28.255/24 | Yes | Reserve
29 | 158.15.29.0/24 | 158.15.29.1/24 | 158.15.28.254/24 | 158.15.29.255/24 | Yes | Reserve
30 | 158.15.30.0/24 | 158.15.30.1/24 | 158.15.29.254/24 | 158.15.30.255/24 | Yes | Reserve
31 | 158.15.31.0/24 | 158.15.31.1/24 | 158.15.30.254/24 | 158.15.31.255/24 | Yes | Reserve
32 | 158.15.32.0/24 | 158.15.32.1/24 | 158.15.31.254/24 | 158.15.32.255/24 | Yes | Reserve
33 | 158.15.33.0/24 | 158.15.33.1/24 | 158.15.32.254/24 | 158.15.33.255/24 | Yes | Reserve
34 | 158.15.34.0/24 | 158.15.34.1/24 | 158.15.33.254/24 | 158.15.34.255/24 | Yes | Reserve
35 | 158.15.35.0/24 | 158.15.35.1/24 | 158.15.34.254/24 | 158.15.35.255/24 | Yes | Reserve
36 | 158.15.36.0/24 | 158.15.36.1/24 | 158.15.35.254/24 | 158.15.36.255/24 | Yes | Reserve
37 | 158.15.37.0/24 | 158.15.37.1/24 | 158.15.36.254/24 | 158.15.37.255/24 | Yes | Reserve
38 | 158.15.38.0/24 | 158.15.38.1/24 | 158.15.37.254/24 | 158.15.38.255/24 | Yes | Reserve
39 | 158.15.39.0/24 | 158.15.39.1/24 | 158.15.38.254/24 | 158.15.39.255/24 | Yes | Reserve
40 | 158.15.40.0/24 | 158.15.40.1/24 | 158.15.39.254/24 | 158.15.40.255/24 | Yes | Reserve
41 | 158.15.41.0/24 | 158.15.41.1/24 | 158.15.40.254/24 | 158.15.41.255/24 | Yes | Reserve
42 | 158.15.42.0/24 | 158.15.42.1/24 | 158.15.41.254/24 | 158.15.42.255/24 | Yes | Reserve
43 | 158.15.43.0/24 | 158.15.43.1/24 | 158.15.42.254/24 | 158.15.43.255/24 | Yes | Reserve
44 | 158.15.44.0/24 | 158.15.44.1/24 | 158.15.43.254/24 | 158.15.44.255/24 | Yes | Reserve
45 | 158.15.45.0/24 | 158.15.45.1/24 | 158.15.44.254/24 | 158.15.45.255/24 | Yes | Reserve
46 | 158.15.46.0/24 | 158.15.46.1/24 | 158.15.45.254/24 | 158.15.46.255/24 | Yes | Reserve
47 | 158.15.47.0/24 | 158.15.47.1/24 | 158.15.46.254/24 | 158.15.47.255/24 | Yes | Reserve
48 | 158.15.48.0/24 | 158.15.48.1/24 | 158.15.47.254/24 | 158.15.48.255/24 | Yes | Reserve
49 | 158.15.49.0/24 | 158.15.49.1/24 | 158.15.48.254/24 | 158.15.49.255/24 | Yes | Reserve
50 | 158.15.50.0/24 | 158.15.50.1/24 | 158.15.49.254/24 | 158.15.50.255/24 | Yes | Reserve
51 | 158.15.51.0/24 | 158.15.51.1/24 | 158.15.50.254/24 | 158.15.51.255/24 | Yes | Reserve
52 | 158.15.52.0/24 | 158.15.52.1/24 | 158.15.51.254/24 | 158.15.52.255/24 | Yes | Reserve
53 | 158.15.53.0/24 | 158.15.53.1/24 | 158.15.52.254/24 | 158.15.53.255/24 | Yes | Reserve
54 | 158.15.54.0/24 | 158.15.54.1/24 | 158.15.53.254/24 | 158.15.54.255/24 | Yes | Reserve
55 | 158.15.55.0/24 | 158.15.55.1/24 | 158.15.54.254/24 | 158.15.55.255/24 | Yes | Reserve
56 | 158.15.56.0/24 | 158.15.56.1/24 | 158.15.55.254/24 | 158.15.56.255/24 | Yes | Reserve
57 | 158.15.57.0/24 | 158.15.57.1/24 | 158.15.56.254/24 | 158.15.57.255/24 | Yes | Reserve
58 | 158.15.58.0/24 | 158.15.58.1/24 | 158.15.57.254/24 | 158.15.58.255/24 | Yes | Reserve
59 | 158.15.59.0/24 | 158.15.59.1/24 | 158.15.58.254/24 | 158.15.59.255/24 | Yes | Reserve
60 | 158.15.60.0/24 | 158.15.60.1/24 | 158.15.59.254/24 | 158.15.60.255/24 | Yes | Reserve
61 | 158.15.61.0/24 | 158.15.61.1/24 | 158.15.60.254/24 | 158.15.61.255/24 | Yes | Reserve
62 | 158.15.62.0/24 | 158.15.62.1/24 | 158.15.61.254/24 | 158.15.62.255/24 | Yes | Reserve
63 | 158.15.63.0/24 | 158.15.63.1/24 | 158.15.62.254/24 | 158.15.63.255/24 | Yes | Reserve
64 | 158.15.64.0/24 | 158.15.64.1/24 | 158.15.63.254/24 | 158.15.64.255/24 | Yes | Reserve
65 | 158.15.65.0/24 | 158.15.65.1/24 | 158.15.64.254/24 | 158.15.65.255/24 | Yes | Reserve
66 | 158.15.66.0/24 | 158.15.66.1/24 | 158.15.65.254/24 | 158.15.66.255/24 | Yes | Reserve
67 | 158.15.67.0/24 | 158.15.67.1/24 | 158.15.66.254/24 | 158.15.67.255/24 | Yes | Reserve
68 | 158.15.68.0/24 | 158.15.68.1/24 | 158.15.67.254/24 | 158.15.68.255/24 | Yes | Reserve
69 | 158.15.69.0/24 | 158.15.69.1/24 | 158.15.68.254/24 | 158.15.69.255/24 | Yes | Reserve
70 | 158.15.70.0/24 | 158.15.70.1/24 | 158.15.69.254/24 | 158.15.70.255/24 | Yes | Reserve
71 | 158.15.71.0/24 | 158.15.71.1/24 | 158.15.70.254/24 | 158.15.71.255/24 | Yes | Reserve
72 | 158.15.72.0/24 | 158.15.72.1/24 | 158.15.71.254/24 | 158.15.72.255/24 | Yes | Reserve
73 | 158.15.73.0/24 | 158.15.73.1/24 | 158.15.72.254/24 | 158.15.73.255/24 | Yes | Reserve
74 | 158.15.74.0/24 | 158.15.74.1/24 | 158.15.73.254/24 | 158.15.74.255/24 | Yes | Reserve
75 | 158.15.75.0/24 | 158.15.75.1/24 | 158.15.74.254/24 | 158.15.75.255/24 | Yes | Reserve
76 | 158.15.76.0/24 | 158.15.76.1/24 | 158.15.75.254/24 | 158.15.76.255/24 | Yes | Reserve
77 | 158.15.77.0/24 | 158.15.77.1/24 | 158.15.76.254/24 | 158.15.77.255/24 | Yes | Reserve
78 | 158.15.78.0/24 | 158.15.78.1/24 | 158.15.77.254/24 | 158.15.78.255/24 | Yes | Reserve
79 | 158.15.79.0/24 | 158.15.79.1/24 | 158.15.78.254/24 | 158.15.79.255/24 | Yes | Reserve
80 | 158.15.80.0/24 | 158.15.80.1/24 | 158.15.79.254/24 | 158.15.80.255/24 | Yes | Reserve
81 | 158.15.81.0/24 | 158.15.81.1/24 | 158.15.80.254/24 | 158.15.81.255/24 | Yes | Reserve
82 | 158.15.82.0/24 | 158.15.82.1/24 | 158.15.81.254/24 | 158.15.82.255/24 | Yes | Reserve
83 | 158.15.83.0/24 | 158.15.83.1/24 | 158.15.82.254/24 | 158.15.83.255/24 | Yes | Reserve
84 | 158.15.84.0/24 | 158.15.84.1/24 | 158.15.83.254/24 | 158.15.84.255/24 | Yes | Reserve
85 | 158.15.85.0/24 | 158.15.85.1/24 | 158.15.84.254/24 | 158.15.85.255/24 | Yes | Reserve
86 | 158.15.86.0/24 | 158.15.86.1/24 | 158.15.85.254/24 | 158.15.86.255/24 | Yes | Reserve
87 | 158.15.87.0/24 | 158.15.87.1/24 | 158.15.86.254/24 | 158.15.87.255/24 | Yes | Reserve
88 | 158.15.88.0/24 | 158.15.88.1/24 | 158.15.87.254/24 | 158.15.88.255/24 | Yes | Reserve
89 | 158.15.89.0/24 | 158.15.89.1/24 | 158.15.88.254/24 | 158.15.89.255/24 | Yes | Reserve
90 | 158.15.90.0/24 | 158.15.90.1/24 | 158.15.89.254/24 | 158.15.90.255/24 | Yes | Reserve
91 | 158.15.91.0/24 | 158.15.91.1/24 | 158.15.90.254/24 | 158.15.91.255/24 | Yes | Reserve
92 | 158.15.92.0/24 | 158.15.92.1/24 | 158.15.91.254/24 | 158.15.92.255/24 | Yes | Reserve
93 | 158.15.93.0/24 | 158.15.93.1/24 | 158.15.92.254/24 | 158.15.93.255/24 | Yes | Reserve
94 | 158.15.94.0/24 | 158.15.94.1/24 | 158.15.93.254/24 | 158.15.94.255/24 | Yes | Reserve
95 | 158.15.95.0/24 | 158.15.95.1/24 | 158.15.94.254/24 | 158.15.95.255/24 | Yes | Reserve
96 | 158.15.96.0/24 | 158.15.96.1/24 | 158.15.95.254/24 | 158.15.96.255/24 | Yes | Reserve
97 | 158.15.97.0/24 | 158.15.97.1/24 | 158.15.96.254/24 | 158.15.97.255/24 | Yes | Reserve
98 | 158.15.98.0/24 | 158.15.98.1/24 | 158.15.97.254/24 | 158.15.98.255/24 | Yes | Reserve
99 | 158.15.99.0/24 | 158.15.99.1/24 | 158.15.98.254/24 | 158.15.99.255/24 | Yes | Reserve
100 | 158.15.100.0/24 | 158.15.100.1/24 | 158.15.99.254/24 | 158.15.100.255/24 | Yes | Reserve
101 | 158.15.101.0/24 | 158.15.101.1/24 | 158.15.100.254/24 | 158.15.101.255/24 | Yes | Reserve
102 | 158.15.102.0/24 | 158.15.102.1/24 | 158.15.101.254/24 | 158.15.102.255/24 | Yes | Reserve
103 | 158.15.103.0/24 | 158.15.103.1/24 | 158.15.102.254/24 | 158.15.103.255/24 | Yes | Reserve
104 | 158.15.104.0/24 | 158.15.104.1/24 | 158.15.103.254/24 | 158.15.104.255/24 | Yes | Reserve
105 | 158.15.105.0/24 | 158.15.105.1/24 | 158.15.104.254/24 | 158.15.105.255/24 | Yes | Reserve
106 | 158.15.106.0/24 | 158.15.106.1/24 | 158.15.105.254/24 | 158.15.106.255/24 | Yes | Reserve
107 | 158.15.107.0/24 | 158.15.107.1/24 | 158.15.106.254/24 | 158.15.107.255/24 | Yes | Reserve
108 | 158.15.108.0/24 | 158.15.108.1/24 | 158.15.107.254/24 | 158.15.108.255/24 | Yes | Reserve
109 | 158.15.109.0/24 | 158.15.109.1/24 | 158.15.108.254/24 | 158.15.109.255/24 | Yes | Reserve
110 | 158.15.110.0/24 | 158.15.110.1/24 | 158.15.109.254/24 | 158.15.110.255/24 | Yes | Reserve
111 | 158.15.111.0/24 | 158.15.111.1/24 | 158.15.110.254/24 | 158.15.111.255/24 | Yes | Reserve
112 | 158.15.112.0/24 | 158.15.112.1/24 | 158.15.111.254/24 | 158.15.112.255/24 | Yes | Reserve
113 | 158.15.113.0/24 | 158.15.113.1/24 | 158.15.112.254/24 | 158.15.113.255/24 | Yes | Reserve
114 | 158.15.114.0/24 | 158.15.114.1/24 | 158.15.113.254/24 | 158.15.114.255/24 | Yes | Reserve
115 | 158.15.115.0/24 | 158.15.115.1/24 | 158.15.114.254/24 | 158.15.115.255/24 | Yes | Reserve
116 | 158.15.116.0/24 | 158.15.116.1/24 | 158.15.115.254/24 | 158.15.116.255/24 | Yes | Reserve
117 | 158.15.117.0/24 | 158.15.117.1/24 | 158.15.116.254/24 | 158.15.117.255/24 | Yes | Reserve
118 | 158.15.118.0/24 | 158.15.118.1/24 | 158.15.117.254/24 | 158.15.118.255/24 | Yes | Reserve
119 | 158.15.119.0/24 | 158.15.119.1/24 | 158.15.118.254/24 | 158.15.119.255/24 | Yes | Reserve
120 | 158.15.120.0/24 | 158.15.120.1/24 | 158.15.119.254/24 | 158.15.120.255/24 | Yes | Reserve
121 | 158.15.121.0/24 | 158.15.121.1/24 | 158.15.120.254/24 | 158.15.121.255/24 | Yes | Reserve
122 | 158.15.122.0/24 | 158.15.122.1/24 | 158.15.121.254/24 | 158.15.122.255/24 | Yes | Reserve
123 | 158.15.123.0/24 | 158.15.123.1/24 | 158.15.122.254/24 | 158.15.123.255/24 | Yes | Reserve
124 | 158.15.124.0/24 | 158.15.124.1/24 | 158.15.123.254/24 | 158.15.124.255/24 | Yes | Reserve
125 | 158.15.125.0/24 | 158.15.125.1/24 | 158.15.124.254/24 | 158.15.125.255/24 | Yes | Reserve
126 | 158.15.126.0/24 | 158.15.126.1/24 | 158.15.125.254/24 | 158.15.126.255/24 | Yes | Reserve
127 | 158.15.127.0/24 | 158.15.127.1/24 | 158.15.126.254/24 | 158.15.127.255/24 | Yes | Reserve
128 | 158.15.128.0/24 | 158.15.128.1/24 | 158.15.127.254/24 | 158.15.128.255/24 | Yes | Reserve
129 | 158.15.129.0/24 | 158.15.129.1/24 | 158.15.128.254/24 | 158.15.129.255/24 | Yes | Reserve
130 | 158.15.130.0/24 | 158.15.130.1/24 | 158.15.129.254/24 | 158.15.130.255/24 | Yes | Reserve
131 | 158.15.131.0/24 | 158.15.131.1/24 | 158.15.130.254/24 | 158.15.131.255/24 | Yes | Reserve
132 | 158.15.132.0/24 | 158.15.132.1/24 | 158.15.131.254/24 | 158.15.132.255/24 | Yes | Reserve
133 | 158.15.133.0/24 | 158.15.133.1/24 | 158.15.132.254/24 | 158.15.133.255/24 | Yes | Reserve
134 | 158.15.134.0/24 | 158.15.134.1/24 | 158.15.133.254/24 | 158.15.134.255/24 | Yes | Reserve
135 | 158.15.135.0/24 | 158.15.135.1/24 | 158.15.134.254/24 | 158.15.135.255/24 | Yes | Reserve
136 | 158.15.136.0/24 | 158.15.136.1/24 | 158.15.135.254/24 | 158.15.136.255/24 | Yes | Reserve
137 | 158.15.137.0/24 | 158.15.137.1/24 | 158.15.136.254/24 | 158.15.137.255/24 | Yes | Reserve
138 | 158.15.138.0/24 | 158.15.138.1/24 | 158.15.137.254/24 | 158.15.138.255/24 | Yes | Reserve
139 | 158.15.139.0/24 | 158.15.139.1/24 | 158.15.138.254/24 | 158.15.139.255/24 | Yes | Reserve
140 | 158.15.140.0/24 | 158.15.140.1/24 | 158.15.139.254/24 | 158.15.140.255/24 | Yes | Reserve
141 | 158.15.141.0/24 | 158.15.141.1/24 | 158.15.140.254/24 | 158.15.141.255/24 | Yes | Reserve
142 | 158.15.142.0/24 | 158.15.142.1/24 | 158.15.141.254/24 | 158.15.142.255/24 | Yes | Reserve
143 | 158.15.143.0/24 | 158.15.143.1/24 | 158.15.142.254/24 | 158.15.143.255/24 | Yes | Reserve
144 | 158.15.144.0/24 | 158.15.144.1/24 | 158.15.143.254/24 | 158.15.144.255/24 | Yes | Reserve
145 | 158.15.145.0/24 | 158.15.145.1/24 | 158.15.144.254/24 | 158.15.145.255/24 | Yes | Reserve
146 | 158.15.146.0/24 | 158.15.146.1/24 | 158.15.145.254/24 | 158.15.146.255/24 | Yes | Reserve
147 | 158.15.147.0/24 | 158.15.147.1/24 | 158.15.146.254/24 | 158.15.147.255/24 | Yes | Reserve
148 | 158.15.148.0/24 | 158.15.148.1/24 | 158.15.147.254/24 | 158.15.148.255/24 | Yes | Reserve
149 | 158.15.149.0/24 | 158.15.149.1/24 | 158.15.148.254/24 | 158.15.149.255/24 | Yes | Reserve
150 | 158.15.150.0/24 | 158.15.150.1/24 | 158.15.149.254/24 | 158.15.150.255/24 | Yes | Reserve
151 | 158.15.151.0/24 | 158.15.151.1/24 | 158.15.150.254/24 | 158.15.151.255/24 | Yes | Reserve
152 | 158.15.152.0/24 | 158.15.152.1/24 | 158.15.151.254/24 | 158.15.152.255/24 | Yes | Reserve
153 | 158.15.153.0/24 | 158.15.153.1/24 | 158.15.152.254/24 | 158.15.153.255/24 | Yes | Reserve
154 | 158.15.154.0/24 | 158.15.154.1/24 | 158.15.153.254/24 | 158.15.154.255/24 | Yes | Reserve
155 | 158.15.155.0/24 | 158.15.155.1/24 | 158.15.154.254/24 | 158.15.155.255/24 | Yes | Reserve
156 | 158.15.156.0/24 | 158.15.156.1/24 | 158.15.155.254/24 | 158.15.156.255/24 | Yes | Reserve
157 | 158.15.157.0/24 | 158.15.157.1/24 | 158.15.156.254/24 | 158.15.157.255/24 | Yes | Reserve
158 | 158.15.158.0/24 | 158.15.158.1/24 | 158.15.157.254/24 | 158.15.158.255/24 | Yes | Reserve
159 | 158.15.159.0/24 | 158.15.159.1/24 | 158.15.158.254/24 | 158.15.159.255/24 | Yes | Reserve
160 | 158.15.160.0/24 | 158.15.160.1/24 | 158.15.159.254/24 | 158.15.160.255/24 | Yes | Reserve
161 | 158.15.161.0/24 | 158.15.161.1/24 | 158.15.160.254/24 | 158.15.161.255/24 | Yes | Reserve
162 | 158.15.162.0/24 | 158.15.162.1/24 | 158.15.161.254/24 | 158.15.162.255/24 | Yes | Reserve
163 | 158.15.163.0/24 | 158.15.163.1/24 | 158.15.162.254/24 | 158.15.163.255/24 | Yes | Reserve
164 | 158.15.164.0/24 | 158.15.164.1/24 | 158.15.163.254/24 | 158.15.164.255/24 | Yes | Reserve
165 | 158.15.165.0/24 | 158.15.165.1/24 | 158.15.164.254/24 | 158.15.165.255/24 | Yes | Reserve
166 | 158.15.166.0/24 | 158.15.166.1/24 | 158.15.165.254/24 | 158.15.166.255/24 | Yes | Reserve
167 | 158.15.167.0/24 | 158.15.167.1/24 | 158.15.166.254/24 | 158.15.167.255/24 | Yes | Reserve
168 | 158.15.168.0/24 | 158.15.168.1/24 | 158.15.167.254/24 | 158.15.168.255/24 | Yes | Reserve
169 | 158.15.169.0/24 | 158.15.169.1/24 | 158.15.168.254/24 | 158.15.169.255/24 | Yes | Reserve
170 | 158.15.170.0/24 | 158.15.170.1/24 | 158.15.169.254/24 | 158.15.170.255/24 | Yes | Reserve
171 | 158.15.171.0/24 | 158.15.171.1/24 | 158.15.170.254/24 | 158.15.171.255/24 | Yes | Reserve
172 | 158.15.172.0/24 | 158.15.172.1/24 | 158.15.171.254/24 | 158.15.172.255/24 | Yes | Reserve
173 | 158.15.173.0/24 | 158.15.173.1/24 | 158.15.172.254/24 | 158.15.173.255/24 | Yes | Reserve
174 | 158.15.174.0/24 | 158.15.174.1/24 | 158.15.173.254/24 | 158.15.174.255/24 | Yes | Reserve
175 | 158.15.175.0/24 | 158.15.175.1/24 | 158.15.174.254/24 | 158.15.175.255/24 | Yes | Reserve
176 | 158.15.176.0/24 | 158.15.176.1/24 | 158.15.175.254/24 | 158.15.176.255/24 | Yes | Reserve
177 | 158.15.177.0/24 | 158.15.177.1/24 | 158.15.176.254/24 | 158.15.177.255/24 | Yes | Reserve
178 | 158.15.178.0/24 | 158.15.178.1/24 | 158.15.177.254/24 | 158.15.178.255/24 | Yes | Reserve
179 | 158.15.179.0/24 | 158.15.179.1/24 | 158.15.178.254/24 | 158.15.179.255/24 | Yes | Reserve
180 | 158.15.180.0/24 | 158.15.180.1/24 | 158.15.179.254/24 | 158.15.180.255/24 | Yes | Reserve
181 | 158.15.181.0/24 | 158.15.181.1/24 | 158.15.180.254/24 | 158.15.181.255/24 | Yes | Reserve
182 | 158.15.182.0/24 | 158.15.182.1/24 | 158.15.181.254/24 | 158.15.182.255/24 | Yes | Reserve
183 | 158.15.183.0/24 | 158.15.183.1/24 | 158.15.182.254/24 | 158.15.183.255/24 | Yes | Reserve
184 | 158.15.184.0/24 | 158.15.184.1/24 | 158.15.183.254/24 | 158.15.184.255/24 | Yes | Reserve
185 | 158.15.185.0/24 | 158.15.185.1/24 | 158.15.184.254/24 | 158.15.185.255/24 | Yes | Reserve
186 | 158.15.186.0/24 | 158.15.186.1/24 | 158.15.185.254/24 | 158.15.186.255/24 | Yes | Reserve
187 | 158.15.187.0/24 | 158.15.187.1/24 | 158.15.186.254/24 | 158.15.187.255/24 | Yes | Reserve
188 | 158.15.188.0/24 | 158.15.188.1/24 | 158.15.187.254/24 | 158.15.188.255/24 | Yes | Reserve
189 | 158.15.189.0/24 | 158.15.189.1/24 | 158.15.188.254/24 | 158.15.189.255/24 | Yes | Reserve
190 | 158.15.190.0/24 | 158.15.190.1/24 | 158.15.189.254/24 | 158.15.190.255/24 | Yes | Reserve
191 | 158.15.191.0/24 | 158.15.191.1/24 | 158.15.190.254/24 | 158.15.191.255/24 | Yes | Reserve
192 | 158.15.192.0/24 | 158.15.192.1/24 | 158.15.191.254/24 | 158.15.192.255/24 | Yes | Reserve
193 | 158.15.193.0/24 | 158.15.193.1/24 | 158.15.192.254/24 | 158.15.193.255/24 | Yes | Reserve
194 | 158.15.194.0/24 | 158.15.194.1/24 | 158.15.193.254/24 | 158.15.194.255/24 | Yes | Reserve
195 | 158.15.195.0/24 | 158.15.195.1/24 | 158.15.194.254/24 | 158.15.195.255/24 | Yes | Reserve
196 | 158.15.196.0/24 | 158.15.196.1/24 | 158.15.195.254/24 | 158.15.196.255/24 | Yes | Reserve
197 | 158.15.197.0/24 | 158.15.197.1/24 | 158.15.196.254/24 | 158.15.197.255/24 | Yes | Reserve
198 | 158.15.198.0/24 | 158.15.198.1/24 | 158.15.197.254/24 | 158.15.198.255/24 | Yes | Reserve
199 | 158.15.199.0/24 | 158.15.199.1/24 | 158.15.198.254/24 | 158.15.199.255/24 | Yes | Reserve
200 | 158.15.200.0/24 | 158.15.200.1/24 | 158.15.199.254/24 | 158.15.200.255/24 | Yes | Reserve
201 | 158.15.201.0/24 | 158.15.201.1/24 | 158.15.200.254/24 | 158.15.201.255/24 | Yes | Reserve
202 | 158.15.202.0/24 | 158.15.202.1/24 | 158.15.201.254/24 | 158.15.202.255/24 | Yes | Reserve
203 | 158.15.203.0/24 | 158.15.203.1/24 | 158.15.202.254/24 | 158.15.203.255/24 | Yes | Reserve
204 | 158.15.204.0/24 | 158.15.204.1/24 | 158.15.203.254/24 | 158.15.204.255/24 | Yes | Reserve
205 | 158.15.205.0/24 | 158.15.205.1/24 | 158.15.204.254/24 | 158.15.205.255/24 | Yes | Reserve
206 | 158.15.206.0/24 | 158.15.206.1/24 | 158.15.205.254/24 | 158.15.206.255/24 | Yes | Reserve
207 | 158.15.207.0/24 | 158.15.207.1/24 | 158.15.206.254/24 | 158.15.207.255/24 | Yes | Reserve
208 | 158.15.208.0/24 | 158.15.208.1/24 | 158.15.207.254/24 | 158.15.208.255/24 | Yes | Reserve
209 | 158.15.209.0/24 | 158.15.209.1/24 | 158.15.208.254/24 | 158.15.209.255/24 | Yes | Reserve
210 | 158.15.210.0/24 | 158.15.210.1/24 | 158.15.209.254/24 | 158.15.210.255/24 | Yes | Reserve
211 | 158.15.211.0/24 | 158.15.211.1/24 | 158.15.210.254/24 | 158.15.211.255/24 | Yes | Reserve
212 | 158.15.212.0/24 | 158.15.212.1/24 | 158.15.211.254/24 | 158.15.212.255/24 | Yes | Reserve
213 | 158.15.213.0/24 | 158.15.213.1/24 | 158.15.212.254/24 | 158.15.213.255/24 | Yes | Reserve
214 | 158.15.214.0/24 | 158.15.214.1/24 | 158.15.213.254/24 | 158.15.214.255/24 | Yes | Reserve
215 | 158.15.215.0/24 | 158.15.215.1/24 | 158.15.214.254/24 | 158.15.215.255/24 | Yes | Reserve
216 | 158.15.216.0/24 | 158.15.216.1/24 | 158.15.215.254/24 | 158.15.216.255/24 | Yes | Reserve
217 | 158.15.217.0/24 | 158.15.217.1/24 | 158.15.216.254/24 | 158.15.217.255/24 | Yes | Reserve
218 | 158.15.218.0/24 | 158.15.218.1/24 | 158.15.217.254/24 | 158.15.218.255/24 | Yes | Reserve
219 | 158.15.219.0/24 | 158.15.219.1/24 | 158.15.218.254/24 | 158.15.219.255/24 | Yes | Reserve
220 | 158.15.220.0/24 | 158.15.220.1/24 | 158.15.219.254/24 | 158.15.220.255/24 | Yes | Reserve
221 | 158.15.221.0/24 | 158.15.221.1/24 | 158.15.220.254/24 | 158.15.221.255/24 | Yes | Reserve
222 | 158.15.222.0/24 | 158.15.222.1/24 | 158.15.221.254/24 | 158.15.222.255/24 | Yes | Reserve
223 | 158.15.223.0/24 | 158.15.223.1/24 | 158.15.222.254/24 | 158.15.223.255/24 | Yes | Reserve
224 | 158.15.224.0/24 | 158.15.224.1/24 | 158.15.223.254/24 | 158.15.224.255/24 | Yes | Reserve
225 | 158.15.225.0/24 | 158.15.225.1/24 | 158.15.224.254/24 | 158.15.225.255/24 | Yes | Reserve
226 | 158.15.226.0/24 | 158.15.226.1/24 | 158.15.225.254/24 | 158.15.226.255/24 | Yes | Reserve
227 | 158.15.227.0/24 | 158.15.227.1/24 | 158.15.226.254/24 | 158.15.227.255/24 | Yes | Reserve
228 | 158.15.228.0/24 | 158.15.228.1/24 | 158.15.227.254/24 | 158.15.228.255/24 | Yes | Reserve
229 | 158.15.229.0/24 | 158.15.229.1/24 | 158.15.228.254/24 | 158.15.229.255/24 | Yes | Reserve
230 | 158.15.230.0/24 | 158.15.230.1/24 | 158.15.229.254/24 | 158.15.230.255/24 | Yes | Reserve
231 | 158.15.231.0/24 | 158.15.231.1/24 | 158.15.230.254/24 | 158.15.231.255/24 | Yes | Reserve
232 | 158.15.232.0/24 | 158.15.232.1/24 | 158.15.231.254/24 | 158.15.232.255/24 | Yes | Reserve
233 | 158.15.233.0/24 | 158.15.233.1/24 | 158.15.232.254/24 | 158.15.233.255/24 | Yes | Reserve
234 | 158.15.234.0/24 | 158.15.234.1/24 | 158.15.233.254/24 | 158.15.234.255/24 | Yes | Reserve
235 | 158.15.235.0/24 | 158.15.235.1/24 | 158.15.234.254/24 | 158.15.235.255/24 | Yes | Reserve
236 | 158.15.236.0/24 | 158.15.236.1/24 | 158.15.235.254/24 | 158.15.236.255/24 | Yes | Reserve
237 | 158.15.237.0/24 | 158.15.237.1/24 | 158.15.236.254/24 | 158.15.237.255/24 | Yes | Reserve
238 | 158.15.238.0/24 | 158.15.238.1/24 | 158.15.237.254/24 | 158.15.238.255/24 | Yes | Reserve
239 | 158.15.239.0/24 | 158.15.239.1/24 | 158.15.238.254/24 | 158.15.239.255/24 | Yes | Reserve
240 | 158.15.240.0/24 | 158.15.240.1/24 | 158.15.239.254/24 | 158.15.240.255/24 | Yes | Reserve
241 | 158.15.241.0/24 | 158.15.241.1/24 | 158.15.240.254/24 | 158.15.241.255/24 | Yes | Reserve
242 | 158.15.242.0/24 | 158.15.242.1/24 | 158.15.241.254/24 | 158.15.242.255/24 | Yes | Reserve
243 | 158.15.243.0/24 | 158.15.243.1/24 | 158.15.242.254/24 | 158.15.243.255/24 | Yes | Reserve
244 | 158.15.244.0/24 | 158.15.244.1/24 | 158.15.243.254/24 | 158.15.244.255/24 | Yes | Reserve
245 | 158.15.245.0/24 | 158.15.245.1/24 | 158.15.244.254/24 | 158.15.245.255/24 | Yes | Reserve
246 | 158.15.246.0/24 | 158.15.246.1/24 | 158.15.245.254/24 | 158.15.246.255/24 | Yes | Reserve
247 | 158.15.247.0/24 | 158.15.247.1/24 | 158.15.246.254/24 | 158.15.247.255/24 | Yes | Reserve
248 | 158.15.248.0/24 | 158.15.248.1/24 | 158.15.247.254/24 | 158.15.248.255/24 | Yes | Reserve
249 | 158.15.249.0/24 | 158.15.249.1/24 | 158.15.248.254/24 | 158.15.249.255/24 | Yes | Reserve
250 | 158.15.250.0/24 | 158.15.250.1/24 | 158.15.249.254/24 | 158.15.250.255/24 | Yes | Reserve
251 | 158.15.251.0/24 | 158.15.251.1/24 | 158.15.250.254/24 | 158.15.251.255/24 | Yes | Reserve
252 | 158.15.252.0/24 | 158.15.252.1/24 | 158.15.251.254/24 | 158.15.252.255/24 | Yes | Reserve
253 | 158.15.253.0/24 | 158.15.253.1/24 | 158.15.252.254/24 | 158.15.253.255/24 | Yes | Reserve
254 | 158.15.254.0/24 | 158.15.254.1/24 | 158.15.253.254/24 | 158.15.254.255/24 | Yes | Reserve
255 | 158.15.255.0/24 | 158.15.255.1/24 | 158.15.254.254/24 | 158.15.255.255/24 | No